## reservoir_controller
Reference(s)	Value	Footprint
C1, C2, C3	100n	alis_parts:C_0603
C4	68uF	alis_parts:CP_Tantalum_Case-C_EIA-6032-28_Reflow
C5	120uF	alis_parts:CP_Tantalum_Case-D_EIA-7343-31_Reflow
D1, D3, D4, D6, D8, D9	LED	alis_parts:LED-0603
D2, D5, D7	1N4148	alis_parts:D_SOD-323
D10	1N5817	alis_parts:D_SMA
J1	ESP UART	alis_parts:Pin_Header_Straight_2x03_Pitch2.54mm
J2, J4, J5	Conn_01x02	alis_parts:Pin_Header_Straight_1x02_Pitch2.54mm
J3, J6	Level Input	alis_parts:Pin_Header_Straight_1x02_Pitch2.54mm
J7	Conn_01x02-conn	alis_parts:Pin_Header_Straight_1x02_Pitch2.54mm
L1	100uH	alis_parts:Choke_SMD_7.3x7.3_H4.5
M1, M2, M3, M4	MOUNTING_HOLE	alis_parts:MountingHole_3.2mm_M3
Q1, Q2, Q3	QM3006D	alis_parts:TO-252-2
R1, R2, R3, R12, R13, R15, R18	10k	alis_parts:R_0603
R4, R10, R11, R14, R16, R17, R19, R20	330	alis_parts:R_0603
R5	12k	alis_parts:R_0603
R6, R9	4k7	alis_parts:R_0603
R7	1R	alis_parts:R_0603
R8	1k	alis_parts:R_0603
SW1, SW2, SW3	SW_PUSH	alis_parts:BUTTON_5.1
U1	ESP-12E	alis_parts:ESP-12E
U2, U3	PC817	alis_parts:SO-4_7.6x3.6mm_Pitch2.54mm
U4	LM2594HVM-3.3	alis_parts:SOIC-8-1EP_3.9x4.9mm_Pitch1.27mm